## Tabelle1
PIN | NAME | TYPE (Level) | RAPID IO | Main function after reset | Default | Remap
1 | V_BAT | S | V_BAT | V_BAT
2 | PC13 | I/O | IO-6 | PC13 | TAMPER-RTC
3 | PC14 | I/O | IO-7 | PC14 | OSC32_IN
4 | PC15 | I/O | IO-8 | PC15 | OSC32_OUT
5 | PD0 | I | OSC_IN | OSC_IN
6 | PD1 | O | OSC_OUT | OSC_OUT
7 | NRST | I/O | NRST
8 | PC0 | I/O | IO-3 (ADC) | PC0 | ADC12_IN10
9 | PC1 | I/O | v_main_sense | PC1 | ADC12_IN11/ ETH_MII_MDC/ ETH_RMII_MDC
10 | PC2 | I/O | hc_sense | PC2 | ADC12_IN12/ ETH_MII_TXD2
11 | PC3 | I/O | hc2_sense | PC3 | ADC12_IN13/ ETH_MII_TX_CLK
12 | VSSA | S | VSSA | VSSA
13 | VDDA | S | VDDA | VDDA
14 | PA0 | I/O | AIN 0 | PA0 | WKUP/USART2_CTS(7) ADC12_IN0/TIM2_CH1_ETR TIM5_CH1/ ETH_MII_CRS_WKUP
15 | PA1 | I/O | AIN 1 | PA1 | USART2_RTS/ ADC12_IN1/ TIM5_CH2 /TIM2_CH2/ ETH_MII_RX_CLK/ ETH_RMII_REF_CLK
16 | PA2 | I/O | COM3_1 | PA2 | USART2_TX/ TIM5_CH3/ADC12_IN2/ TIM2_CH3/ ETH_MII_MDIO/ ETH_RMII_MDIO
17 | PA3 | I/O | COM3_2 | PA3 | USART2_RX/ TIM5_CH4/ADC12_IN3 / TIM2_CH4/ ETH_MII_COL
18 | VSS | S | VSS | VSS
19 | VDD | S | VDD | VDD
20 | PA4 | I/O | TH Sense | PA4 | SPI1_NSS/DAC_OUT1 / USART2_CK / ADC12_IN4 | SPI3_NSS/I2S3_WS
21 | PA5 | I/O | IO-2 (ADC/DAC) | PA5 | SPI1_SCK / DAC_OUT2 / ADC12_IN5
22 | PA6 | I/O | I_sense_1 | PA6 | SPI1_MISO/ADC12_IN6 / TIM3_CH1 | TIM1_BKIN
23 | PA7 | I/O | I_sense_2 | PA7 | SPI1_MOSI/ADC12_IN7 / TIM3_CH2/ ETH_MII_RX_DV/ ETH_RMII_CRS_DV | TIM1_CH1N
24 | PC4 | I/O | AIN 2 | PC4 | ADC12_IN14/ ETH_MII_RXD0/ ETH_RMII_RXD0
25 | PC5 | I/O | AIN 3 | PC5 | ADC12_IN15/ ETH_MII_RXD1/ ETH_RMII_RXD1
26 | PB0 | I/O | HCOUT3 | PB0 | ADC12_IN8/TIM3_CH3/ ETH_MII_RXD2 | TIM1_CH2N
27 | PB1 | I/O | HCOUT4 | PB1 | ADC12_IN9/TIM3_CH4/ ETH_MII_RXD3 | TIM1_CH3N
28 | PB2 | I/O (FT) | SPI_CS_FLASH | PB2 | PB2/BOOT1
29 | PB10 | I/O | COM2_1 | PB10 | I2C2_SCL/USART3_TX/ ETH_MII_RX_ER | TIM2_CH3
30 | PB11 | I/O | COM2_2 | PB11 | I2C2_SDA/USART3_RX/ ETH_MII_TX_EN/ ETH_RMII_TX_EN | TIM2_CH4
31 | VSS | S | VSS | VSS
32 | VDD | S | VDD | VDD
33 | PB12 | I/O (FT) | CAN2_RX | PB12 | SPI2_NSS/I2S2_WS/ I2C2_SMBA / USART3_CK/ TIM1_BKIN/ CAN2_RX/ ETH_MII_TXD0/ ETH_RMII_TXD0
34 | PB13 | I/O (FT) | CAN2_TX | PB13 | SPI2_SCK / I2S2_CK/ USART3_CTS/ TIM1_CH1N/CAN2_TX/ ETH_MII_TXD1/ ETH_RMII_TXD1
35 | PB14 | I/O (FT) | IO-4 | PB14 | SPI2_MISO/ TIM1_CH2N / USART3_RTS
36 | PB15 | I/O (FT) | IO-5 | PB15 | SPI2_MOSI / I2S2_SD / TIM1_CH3N
37 | PC6 | I/O (FT) | SWITCH | PC6 | I2S2_MCK | TIM3_CH1
38 | PC7 | I/O (FT) | STAT_LED0 | PC7 | I2S3_MCK | TIM3_CH2
39 | PC8 | I/O (FT) | STAT_LED1 | PC8 |  | TIM3_CH3
40 | PC9 | I/O (FT) | STAT_LED2 | PC9 |  | TIM3_CH4
41 | PA8 | I/O (FT) | HCOUT1 | PA8 | USART1_CK/OTG_FS_SOF / TIM1_CH1/MCO
42 | PA9 | I/O (FT) | USB_FS_VBUS | PA9 | USART1_TX/ TIM1_CH2/ OTG_FS_VBUS
43 | PA10 | I/O (FT) | HCOUT2 | PA10 | USART1_RX/ TIM1_CH3/OTG_FS_ID
44 | PA11 | I/O (FT) | USB_D- | PA11 | USART1_CTS / CAN1_RX / TIM1_CH4/OTG_FS_DM
45 | PA12 | I/O (FT) | USB_D+ | PA12 | USART1_RTS / OTG_FS_DP / CAN1_TX / TIM1_ETR
46 | PA13 | I/O (FT) | SWDIO | JTMS-SWDIO |  | PA13
47 | VSS | S | VSS | VSS
48 | VDD | S | VDD | VDD
49 | PA14 | I/O (FT) | SWCLK | JTCK-SWCLK |  | PA14
50 | PA15 | I/O (FT) | SWO | JTDI | SPI3_NSS / I2S3_WS | TIM2_CH1_ETR / PA15 SPI1_NSS
51 | PC10 | I/O (FT) | COM4_1 | PC10 | UART4_TX | USART3_TX/ SPI3_SCK/I2S3_CK
52 | PC11 | I/O (FT) | COM4_2 | PC11 | UART4_RX | USART3_TX/ SPI3_SCK/I2S3_CK
53 | PC12 | I/O (FT) | IO-0 (UART 5 TX) | PC12 | UART5_TX | USART3_CK/ SPI3_MOSI/I2S3_SD
54 | PD2 | I/O (FT) | IO-1 (UART5 RX) | PD2 | TIM3_ETR / UART5_RX
55 | PB3 | I/O (FT) | SPI1_SCK | JTDO | SPI3_SCK / I2S3_CK | PB3 / TRACESWO/ TIM2_CH2 / SPI1_SCK
56 | PB4 | I/O (FT) | SPI1_MISO | NJTRST | SPI3_MISO | PB4 / TIM3_CH1/ SPI1_MISO
57 | PB5 | I/O | SPI1_MOSI | PB5 | I2C1_SMBA / SPI3_MOSI / ETH_MII_PPS_OUT / I2S3_SD ETH_RMII_PPS_OUT | TIM3_CH2/SPI1_MOSI/ CAN2_RX
58 | PB6 | I/O (FT) | COM1_1 | PB6 | I2C1_SCL/TIM4_CH1 | USART1_TX/CAN2_TX
59 | PB7 | I/O (FT) | COM1_2 | PB7 | I2C1_SDA/TIM4_CH2 | USART1_RX
60 | BOOT0 | I | BOOT0 | BOOT0
61 | PB8 | I/O (FT) | CAN1_RX | PB8 | TIM4_CH3(7)/ ETH_MII_TXD3 | I2C1_SCL/CAN1_RX
62 | PB9 | I/O (FT) | CAN1_TX | PB9 | I2C1_SDA / CAN1_TX | I2C1_SDA / CAN1_TX
63 | VSS | S | VSS | VSS
64 | VDD | S | VDD | VDD